## 封-2 招标控制价封面
|  | 连师专1-4号楼区域扩建停车场 |  | 工程
招 标 控 制 价
招 标 人：
(单位盖章)
造价咨询人：
(单位盖章)
封-2

## 扉-2 招标控制价扉页
|  | 连师专1-4号楼区域扩建停车场 |  |  |  | 工程
招 标 控 制 价
招标控制价 | （小写）： |  | 122639.57
| （大写）： |  | 壹拾贰万贰仟陆佰叁拾玖元伍角柒分
招 标 人： |  |  |  | 造价咨询人：
| （单位盖章） |  |  |  | (单位资质专用章)
法定代理人 或其授权人： |  |  |  | 法定代理人 或其授权人：
| (签字或盖章) |  |  |  | (签字或盖章)
编 制 人： |  |  |  | 复 核 人：
| (造价人员签字盖专用章) |  |  |  | (造价工程师签字盖专用章)
编制时间： |  |  |  | 复核时间：
扉-2

## 表-01 总说明
总 说 明
工程名称： 连师专1-4号楼区域扩建停车场 | 第 1 页 共 1 页
一、工程概况 本工程为连师专1-4号楼区域扩建停车场项目，具体做法详见施工图及设计说明。 二、工程招标范围 连师专1-4号楼区域扩建停车场项目，详见工程量清单。 三、清单编制依据 1.《建设工程工程量清单计价规范》GB 50500-2013、《房屋建筑与装饰工程工程量计算规范》GB 50854-2013、《通用安装工程工程量计算规范》GB 50856-2013及解释和勘误。 2.与本工程有关的标准（包括标准图集）、规范、技术资料。 3.招标文件。 4.其他相关文件、资料。 四、其他说明事项 1.施工现场情况：以现场踏勘情况为准。 2.交通运输情况：以现场踏勘情况为准。 3.自然地理条件：本工程位于连云港市海州区。 4.环境保护要求：满足省、市及当地政府对环境保护的相关要求和规定。 5.分部分项工程量清单中对工程项目的项目特征及具体做法只作重点描述，详细情况见施工图设计、技术说明及相关标准图集。组价时应结合投标人现场勘察情况包括完成所有工序工作内容的全部费用。 6.投标人报价应充分考虑施工现场周边的实际情况对施工的影响。 7.本说明未尽事项，以计价规范、工程量计算规范、计价管理办法、招标文件以及有关的法律、法规、建设行政主管部门颁发的文件为准。
表-01

## 表-02 工程项目招标控制价汇总表(显示单位工程)
工程项目招标控制价汇总表
工程名称：连师专1-4号楼区域扩建停车场 |  |  |  | 第 1 页 共 1 页
序号 | 单项工程名称 | 金额（元） | 其中
|  |  | 暂估价（元） |  | 安全文明施工费（元） | 规费（元）
1 | 连师专1-4号楼区域扩建停车场 | 122639.57 |  |  | 1902.2 | 2679.93
1.1 | 连师专1-4号楼区域扩建停车场 | 122639.57 |  |  | 1902.2 | 2679.93
合计 |  | 122639.57 |  |  | 1902.2 | 2679.93
表-03

## 表-04 单位工程招标控制价汇总表【连师专1-4号楼区域扩
单位工程招标控制价汇总表
工程名称：连师专1-4号楼区域扩建停车场 |  | 标段：连师专1-4号楼区域扩建停车场 |  | 第 1 页 共 1 页
序号 | 汇总内容 |  | 金额:(元) |  | 其中：暂估价(元)
1 | 分部分项工程 |  | 99476.59
1.1 | 人工费 |  | 12847.04
1.2 | 材料费 |  | 77490.16
1.3 | 施工机具使用费 |  | 4066.82
1.4 | 企业管理费 |  | 3379.56
1.5 | 利润 |  | 1693.01
2 | 措施项目 |  | 10356.85
2.1 | 单价措施项目费 |  | 5617.12
2.2 | 总价措施项目费 |  | 4739.73
2.2.1 | 其中：安全文明施工措施费 |  | 1902.2
3 | 其他项目 |  |  |  | －
3.1 | 其中：暂列金额 |  |  |  | －
3.2 | 其中：专业工程暂估价 |  |  |  | －
3.3 | 其中：计日工 |  |  |  | －
3.4 | 其中：总承包服务费 |  |  |  | －
4 | 规费 |  | 2679.93 |  | －
5 | 税金 |  | 10126.2 |  | －
招标控制价合计=1+2+3+4+5-甲供材料费_含设备/1.01 |  |  | 122,639.57 |  | 0
表—04

## 表-08 分部分项工程和单价措施项目清单与计价表【连师专1
分部分项工程和单价措施项目清单与计价表
工程名称：连师专1-4号楼区域扩建停车场 | [5 empty] | 标段：连师专1-4号楼区域扩建停车场 |  |  | 第 1 页 共 2 页
序号 | 项目编码 | 项目名称 | 项目特征描述 | 计量单位 | 工程量 |  | 金额（元）
[7 empty] | 综合单价 | 综合合价 |  | 其中：暂估价
|  | 整个项目 | [5 empty] | 99476.59
1 | 040101001001 | 挖一般土方 | 1.土壤类别:三类土 2.挖土深度:2m 内 | m3 | 155.4 |  | 9.12 | 1417.25
2 | 040103002001 | 余方弃置 | 1.废弃料品种:素土 2.运距:投标人自行考虑 | m3 | 155.4 |  | 17.58 | 2731.93
3 | 041001001001 | 拆除围挡 | 1.带刺铁丝网围挡拆除 2.含立柱及基础拆除 3.垃圾外运等投标人自行考虑 | m | 63 |  | 30 | 1890
4 | 040504001001 | 检查井改造 | 1.检查井井盖标高降低，与新建场地标高保持一致 2.投标人自行踏勘现场确定改造方式方法综合报价，结算时不予调整 | 座 | 12 |  | 800 | 9600
5 | 040205003001 | 指示牌拆除移位 | 1.原指示牌保护性拆除，移位至甲方指定位置重新安装 2.含基础拆除，新建 | 根 | 2 |  | 300 | 600
6 | 040205006001 | 标线 | 1.新建场地按甲方要求画停车线、标线、指示标志、文字标记等 | 项 | 1 |  | 2000 | 2000
7 | 040202011001 | 碎石 | 1.石料规格:级配碎石 2.厚度:10cm | m2 | 518 |  | 30.83 | 15969.94
8 | 040203007001 | 水泥混凝土路面 | 1.混凝土强度等级:C25 2.厚度:15cm 3.含模板安拆、路面养生 | m2 | 518 |  | 116.33 | 60258.94
本页小计 | [7 empty] | 94468.06
注：为计取规费等的使用，可在表中增设其中：“定额人工费”。
表—08
分部分项工程和单价措施项目清单与计价表
工程名称：连师专1-4号楼区域扩建停车场 | [5 empty] | 标段：连师专1-4号楼区域扩建停车场 |  |  | 第 2 页 共 2 页
序号 | 项目编码 | 项目名称 | 项目特征描述 | 计量单位 | 工程量 |  | 金额（元）
[7 empty] | 综合单价 | 综合合价 |  | 其中：暂估价
9 | 040204004001 | 安砌平石 | 1.材料品种、规格:混凝土 2.基础、垫层:1:3水泥砂浆安砌 3.投标人自行踏勘现场确定规格尺寸，与原路缘石保持一致 | m | 42.4 |  | 43.93 | 1862.63
10 | 040204004002 | 安砌立石 | 1.材料品种、规格:混凝土立石75*10*25cm 2.基础、垫层:1:3水泥砂浆安砌 3.投标人自行踏勘现场确定规格尺寸，与原路缘石保持一致 | m | 69.4 |  | 45.33 | 3145.9
|  | 分部分项合计 | [5 empty] | 99476.59
|  | 措施项目 | [5 empty] | 5617.12
11 | 041106001001 | 大型机械设备进出场及安拆 |  | 项 | 1 |  | 5317.12 | 5317.12
12 | 041101001001 | 围挡 |  | 项 | 1 |  | 300 | 300
|  | 单价措施合计 | [5 empty] | 5617.12
本页小计 | [7 empty] | 10625.65
合 计 | [7 empty] | 105093.71
注：为计取规费等的使用，可在表中增设其中：“定额人工费”。
表—08

## 表-11 总价措施项目清单与计价表【连师专1-4号楼区域扩
总价措施项目清单与计价表
工程名称：连师专1-4号楼区域扩建停车场 |  |  |  | 标段：连师专1-4号楼区域扩建停车场 |  |  |  | 第 1 页 共 2 页
序号 | 项目编码 | 项目名称 | 基数说明 |  | 费率 (%) | 金额 (元) | 调整 费率(%) |  | 调整后 金额(元) | 备注
1 | 041109001001 | 安全文明施工费 |  |  |  | 1902.2
1.1 | 1.1 | 基本费 | 分部分项合计+技术措施项目合计-分部分项设备费-技术措施项目设备费 |  | 1.5 | 1576.41
1.2 | 1.2 | 增加费 | 分部分项合计+技术措施项目合计-分部分项设备费-技术措施项目设备费 |  | 0
1.3 | 1.3 | 扬尘污染防治增加费 | 分部分项合计+技术措施项目合计-分部分项设备费-技术措施项目设备费 |  | 0.31 | 325.79
2 | 041109010001 | 按质论价 | 分部分项合计+技术措施项目合计-分部分项设备费-技术措施项目设备费 |  | 0
3 | 041109002001 | 夜间施工 | 分部分项合计+技术措施项目合计-分部分项设备费-技术措施项目设备费 |  | 0.15 | 157.64
4 | 041109003001 | 二次搬运 | 分部分项合计+技术措施项目合计-分部分项设备费-技术措施项目设备费 |  | 0
5 | 041109004001 | 冬雨季施工 | 分部分项合计+技术措施项目合计-分部分项设备费-技术措施项目设备费 |  | 0.3 | 315.28
6 | 041109006001 | 地上、地下设施、建筑物的临时保护设施 | 分部分项合计+技术措施项目合计-分部分项设备费-技术措施项目设备费 |  | 0
7 | 041109007001 | 已完工程及设备保护 | 分部分项合计+技术措施项目合计-分部分项设备费-技术措施项目设 |  | 0.02 | 21.02
编制人（造价人员）： |  |  |  | 复核人（造价工程师）：
表-11
总价措施项目清单与计价表
工程名称：连师专1-4号楼区域扩建停车场 |  |  |  | 标段：连师专1-4号楼区域扩建停车场 |  |  |  | 第 2 页 共 2 页
序号 | 项目编码 | 项目名称 | 基数说明 |  | 费率 (%) | 金额 (元) | 调整 费率(%) |  | 调整后 金额(元) | 备注
备费
8 | 041109008001 | 临时设施 | 分部分项合计+技术措施项目合计-分部分项设备费-技术措施项目设备费 |  | 2.2 | 2312.06
9 | 041109009001 | 赶工措施 | 分部分项合计+技术措施项目合计-分部分项设备费-技术措施项目设备费 |  | 0
10 | 041109011001 | 建筑工人实名制 | 分部分项合计+技术措施项目合计-分部分项设备费-技术措施项目设备费 |  | 0.03 | 31.53 |  |  |  | 建筑工人实名制设备由建筑工人工资专用账户开户银行提供的，建筑工人实名制费用按表中费率乘以0.5系数计取
11 | 041109012001 | 特殊施工降效 | 分部分项合计+技术措施项目合计-分部分项设备费-技术措施项目设备费 |  | 0
12 | 041109013001 | 交通组织维护 | 分部分项合计+技术措施项目合计-分部分项设备费-技术措施项目设备费 |  | 0
13 | 041109014001 | 协管费 | 分部分项合计+技术措施项目合计-分部分项设备费-技术措施项目设备费 |  | 0
14 | 041109015001 | 智慧工地费用 | 分部分项合计+技术措施项目合计-分部分项设备费-技术措施项目设备费 |  | 0
合 计 | [5 empty] | 4739.73
编制人（造价人员）： |  |  |  | 复核人（造价工程师）：
表-11

## 表-12 其他项目清单与计价汇总表【连师专1-4号楼区域扩
其他项目清单与计价汇总表
工程名称：连师专1-4号楼区域扩建停车场 |  | 标段：连师专1-4号楼区域扩建停车场 |  |  | 第 1 页 共 1 页
序号 | 项目名称 |  | 金额（元） | 结算金额（元） |  | 备注
1 | 暂列金额 |  |  |  |  | 明细详见表-12-1
2 | 暂估价
2.1 | 材料(工程设备)暂估价 |  | - |  |  | 明细详见表-12-2
2.2 | 专业工程暂估价 |  |  |  |  | 明细详见表-12-3
3 | 计日工 |  |  |  |  | 明细详见表-12-4
4 | 总承包服务费 |  |  |  |  | 明细详见表-12-5
5 | 索赔与现场签证 |  |  |  |  | 明细详见表-12-6
合 计
表—12

## 表-13 规费、税金项目清单与计价表【连师专1-4号楼区域
规费、税金项目清单与计价表
工程名称：连师专1-4号楼区域扩建停车场 |  |  | 标段：连师专1-4号楼区域扩建停车场 |  | 第 1 页 共 1 页
序号 | 项目名称 | 计算基础 |  | 计算基数 |  | 计算费率 (%) | 金额(元)
1 | 规费 | 社会保险费+住房公积金+环境保护税 |  |  |  |  | 2679.93
1.1 | 社会保险费 | 分部分项工程+措施项目+其他项目-分部分项设备费-技术措施项目设备费 |  | 109833.44 |  | 2 | 2196.67
1.2 | 住房公积金 | 分部分项工程+措施项目+其他项目-分部分项设备费-技术措施项目设备费 |  | 109833.44 |  | 0.34 | 373.43
1.3 | 环境保护税 | 分部分项工程+措施项目+其他项目-分部分项设备费-技术措施项目设备费 |  | 109833.44 |  | 0.1 | 109.83
2 | 税金 | 分部分项工程+措施项目+其他项目+规费-(甲供材料费+甲供主材费+甲供设备费)/1.01 |  | 112513.37 |  | 9 | 10126.2
合 计 | [6 empty] | 12806.13
表—13