## 1.1 封-1 封面
| 师专实训楼北门前铺装广场改造项目 |  |  | 工程
招标工程量清单
招 标 人：
（单位盖章）
造价咨询人：
（单位盖章）

## 1.2 扉-1 扉页
|  | 师专实训楼北门前铺装广场改造项目 |  |  |  | 工程
招标工程量清单
| 招 标 人： |  |  | 造价咨询人：
|  |  | （单位盖章） |  | （单位资质专用章）
| 法定代表人 或其授权人： |  |  | 法定代表人 或其授权人：
|  |  | （签字或盖章） |  | （签字或盖章）
| 编 制 人： |  |  | 复 核 人：
|  |  | （造价人员签字盖专用章） |  | （造价工程师签字盖专用章）
| 编 制 时 间： |  |  | 复 核 时 间：

## 2.1 表-08 分部分项工程和单价措施项目清单与计价表
分部分项工程和单价措施项目清单与计价表
工程名称：师专实训楼北门前铺装广场改造项目 |  |  |  |  | 标段： | 第1页 共2页
序号 | 项目编码 | 项目名称 | 项目特征描述 | 计量 单位 | 工程量 | 金额（元）
[6 empty] | 综合单价 | 合价 | 其中
暂估价
1 | 010101001001 | 平整场地 | 1、按照甲方要求对用地进行平整 2、投标单位自行考虑，综合报价，结算不予调整 | m2 | 266
实训楼北门
2 | 041001002001 | 拆除人行道 | 1、材质:面包砖 2、投标单位自行考虑，综合报价，结算不予调整 | m2 | 47.5
3 | 040203008001 | 块料面层 | 1、规格:500*500*30火烧板 2、30mm厚1：3干硬性水泥砂浆 3、100mm厚C20砼垫层 4、100mm厚砂石垫层 5、素土夯实 | m2 | 254
4 | 040204004001 | 安砌侧（平、缘）石 | 1、部位:两侧大理石路牙石 2、材料品种、规格:100*300*900mm | m | 28
5 | 010103001001 | 回填方 | 1、部位:平台 2、密实度要求:分层夯实,每层厚度不大于250mm，压实系数不小于0.95 3、填方粒径要求:回填土内不得含有有机杂质,粒径不应大于50mm,含水量应符合压实要求. 4、填方来源、运距:50m内 | m3 | 4.8
6 | 011107002001 | 石材平台面 | 1、规格:500*500*30火烧板 2、30mm厚1：3干硬性水泥砂浆 3、100mm厚C20砼垫层 | m2 | 12
7 | 010401012001 | 砖砌台阶 | 1、零星砌砖名称、部位:砖砌台阶 2、砖品种、规格、强度等级:240*115*53 3、砂浆强度等级、配合比:M5 4、具体根据甲方要求进行施工 | m2 | 4.5
本页小计
【清单大师计价软件江苏版V9.48】
分部分项工程和单价措施项目清单与计价表
工程名称：师专实训楼北门前铺装广场改造项目 |  |  |  |  | 标段： | 第2页 共2页
序号 | 项目编码 | 项目名称 | 项目特征描述 | 计量 单位 | 工程量 | 金额（元）
[6 empty] | 综合单价 | 合价 | 其中
暂估价
8 | 011107002002 | 石材台阶面 | 1.部位:台阶平台地面 2.素水泥浆一道（内掺建筑胶） 3.结合层厚度、砂浆配合比:30mm厚1：3干硬性水泥砂浆粘贴层，上撒素水泥浆 4.面层材料品种、规格、颜色:30mm厚火烧板，正背面及四周满涂防污剂，灌稀水泥浆擦缝 | m2 | 17.6
9 | 041001009001 | 拆除井 | 1、按甲方要求对相应雨水井进行拆除降低 2、投标单位自行考虑，综合报价，结算不予调整 | 座 | 2
分部小计
分部分项工程清单合计
1 | 041106001001 | 大型机械设备进出场及安拆 | 1.投标单位自行考虑，综合报价，结算不予调整 | 项 | 1
单价措施项目清单合计
本页小计
合 计
【清单大师计价软件江苏版V9.48】

## 2.2 表-11 总价措施项目清单与计价表
总价措施项目清单与计价表
工程名称：师专实训楼北门前铺装广场改造项目 |  |  |  |  | 标段： | 第1页 共2页
序号 | 项目编码 | 项目名称 | 计算基础 | 费率（%） | 金额（元） | 调整 费率（%） | 调整后 金额（元） | 备注
1 | 041109001001 | 现场安全文明施工 |  | 0
1.1 |  | 基本费 | 分部分项工程费+单价措施项目费-除税工程设备费 | 0
1.2 |  | 标化增加费 | 分部分项工程费+单价措施项目费-除税工程设备费 | 0
1.3 |  | 扬尘污染防治增加费 | 分部分项工程费+单价措施项目费-除税工程设备费 | 0
2 | 041109010001 | 工程按质论价 | 分部分项工程费+单价措施项目费-除税工程设备费 | 0
3 | 041109002001 | 夜间施工 |  | 0
4 | 041109003001 | 二次搬运 |  | 0
5 | 041109004001 | 冬雨季施工 |  | 0
6 | 041109006001 | 地上、地下设施、建筑物的临时保护设施 |  | 0
7 | 041109007001 | 已完工程及设备保护费 |  | 0
8 | 041109008001 | 临时设施费 |  | 0
9 | 041109009001 | 赶工措施费 |  | 0
10 | 04B001 | 特殊条件下施工增加费 |  | 0
11 | 041109005001 | 行车、行人干扰 |  | 0
12 | 041109011001 | 建筑工人实名制费用 |  | 0
【清单大师计价软件江苏版V9.48】
总价措施项目清单与计价表
工程名称：师专实训楼北门前铺装广场改造项目 |  |  |  |  | 标段： | 第2页 共2页
序号 | 项目编码 | 项目名称 | 计算基础 | 费率（%） | 金额（元） | 调整 费率（%） | 调整后 金额（元） | 备注
13 | 041109015001 | 智慧工地费用 |  | 0 |  |  |  | 现场安全隐患排查、人员信息动态管理、扬尘管控视频监控、高处作业防护预警、危大工程监测预警和集成平台等设备、软件和管理费用。
合 计
【清单大师计价软件江苏版V9.48】

## 2.3 表-12 其他项目清单与计价汇总表
其他项目清单与计价汇总表
工程名称：师专实训楼北门前铺装广场改造项目 |  |  | 标段： | 第1页 共1页
序号 | 项目名称 | 金额(元) | 结算金额(元) | 备注
1 | 暂列金额 | 0
2 | 暂估价 | 0
2.1 | 材料暂估价 | 0
2.2 | 专业工程暂估价 | 0
3 | 计日工 | 0
4 | 总承包服务费 | 0
合 计 |  | 0
【清单大师计价软件江苏版V9.48】

## 2.4 表-13 规费、税金项目计价表
规费、税金项目计价表
工程名称：师专实训楼北门前铺装广场改造项目 |  |  | 标段： | 第1页 共1页
序号 | 项目名称 | 计算基础 | 计算基数(元) | 计算费率(％) | 金额(元)
1 | 规费 |  |  | 0
1.1 | 社会保险费 | 分部分项工程费+措施项目费+其他项目费-除税工程设备费 |  | 0
1.2 | 住房公积金 | 分部分项工程费+措施项目费+其他项目费-除税工程设备费 |  | 0
1.3 | 环境保护税 | 分部分项工程费+措施项目费+其他项目费-除税工程设备费 |  | 0
2 | 税金 | 分部分项工程费+措施项目费+其他项目费+规费-除税甲供材料和甲供设备费/1.01 |  | 9
合 计
【清单大师计价软件江苏版V9.48】

## 2.5 表-20 发包人提供材料和工程设备一览表
发包人提供材料和工程设备一览表
工程名称：师专实训楼北门前铺装广场改造项目 | [5 empty] | 标段： | 第1页 共1页
序号 | 材料编码 | 材料(工程设备)名称、规格、型号 | 单位 | 数量 | 单价 (元) | 合价 (元) | 交货 方式 | 送达 地点 | 备注
合 计
【清单大师计价软件江苏版V9.48】

## 2.6 表-21 承包人提供主要材料和工程设备一览表（适用于造
承包人提供主要材料和工程设备一览表 （适用造价信息差额调整法）
工程名称：师专实训楼北门前铺装广场改造项目 | [5 empty] | 标段： | 第1页 共1页
序号 | 材料编码 | 名称、规格、型号 | 单位 | 数量 | 风险系数 (%) | 基准单价 (元) | 投标单价 (元) | 发承包人 确认单价 (元) | 备注
【清单大师计价软件江苏版V9.48】