## 封-2 招标控制价封面
|  | 玖兴楼北停车场重新铺设项目 |  | 工程
招 标 控 制 价
招 标 人：
(单位盖章)
造价咨询人：
(单位盖章)
封-2

## 扉-2 招标控制价扉页
|  | 玖兴楼北停车场重新铺设项目 |  |  |  | 工程
招 标 控 制 价
招标控制价 | （小写）： |  | 59351.69
| （大写）： |  | 伍万玖仟叁佰伍拾壹元陆角玖分
招 标 人： |  |  |  | 造价咨询人：
| （单位盖章） |  |  |  | (单位资质专用章)
法定代理人 或其授权人： |  |  |  | 法定代理人 或其授权人：
| (签字或盖章) |  |  |  | (签字或盖章)
编 制 人： |  |  |  | 复 核 人：
| (造价人员签字盖专用章) |  |  |  | (造价工程师签字盖专用章)
编制时间： |  |  |  | 复核时间：
扉-2

## 表-01 总说明
总 说 明
工程名称： 玖兴楼北停车场重新铺设项目 | 第 1 页 共 1 页
一、工程概况 本工程为师专停车场项目，具体做法详见施工图及设计说明。 二、工程招标范围 师专停车场项目，详见工程量清单。 三、清单编制依据 1.《建设工程工程量清单计价规范》GB 50500-2013、《房屋建筑与装饰工程工程量计算规范》GB 50854-2013、《通用安装工程工程量计算规范》GB 50856-2013及解释和勘误。 2.与本工程有关的标准（包括标准图集）、规范、技术资料。 3.招标文件。 4.其他相关文件、资料。 四、其他说明事项 1.施工现场情况：以现场踏勘情况为准。 2.交通运输情况：以现场踏勘情况为准。 3.自然地理条件：本工程位于连云港市海州区。 4.环境保护要求：满足省、市及当地政府对环境保护的相关要求和规定。 5.分部分项工程量清单中对工程项目的项目特征及具体做法只作重点描述，详细情况见施工图设计、技术说明及相关标准图集。组价时应结合投标人现场勘察情况包括完成所有工序工作内容的全部费用。 6.投标人报价应充分考虑施工现场周边的实际情况对施工的影响。 7.本说明未尽事项，以计价规范、工程量计算规范、计价管理办法、招标文件以及有关的法律、法规、建设行政主管部门颁发的文件为准。
表-01

## 表-02 建设项目招标控制价汇总表
建设项目招标报价汇总表
工程名称：玖兴楼北停车场重新铺设项目 |  |  |  | 第 1 页 共 1 页
序号 | 名称 | 单项工程造价 | 其中: （元）
|  |  | 暂估价 |  | 安全文明施工费 | 规费
1 | 玖兴楼北停车场重新铺设项目 | 59351.69 |  |  | 944.99 | 1296.95
合 计 |  | 59351.69 |  |  | 944.99 | 1296.95
表-02

## 表-02 工程项目招标控制价汇总表(显示单位工程)
工程项目招标控制价汇总表
工程名称：玖兴楼北停车场重新铺设项目 |  |  |  | 第 1 页 共 1 页
序号 | 单项工程名称 | 金额（元） | 其中
|  |  | 暂估价（元） |  | 安全文明施工费（元） | 规费（元）
1 | 玖兴楼北停车场重新铺设项目 | 59351.69 |  |  | 944.99 | 1296.95
1.1 | 玖兴楼北停车场重新铺设项目 | 59351.69 |  |  | 944.99 | 1296.95
合计 |  | 59351.69 |  |  | 944.99 | 1296.95
表-03

## 表-04 单位工程招标控制价汇总表【玖兴楼北停车场重新铺设
单位工程招标控制价汇总表
工程名称：玖兴楼北停车场重新铺设项目 |  | 标段：玖兴楼北停车场重新铺设项目 |  | 第 1 页 共 1 页
序号 | 汇总内容 |  | 金额:(元) |  | 其中：暂估价(元)
1 | 分部分项工程 |  | 46845.9
1.1 | 人工费 |  | 9097
1.2 | 材料费 |  | 29844.08
1.3 | 施工机具使用费 |  | 3980.52
1.4 | 企业管理费 |  | 2617.74
1.5 | 利润 |  | 1306.57
2 | 措施项目 |  | 6308.24
2.1 | 单价措施项目费 |  | 5363.25
2.2 | 总价措施项目费 |  | 944.99
2.2.1 | 其中：安全文明施工措施费 |  | 944.99
3 | 其他项目 |  |  |  | －
3.1 | 其中：暂列金额 |  |  |  | －
3.2 | 其中：专业工程暂估价 |  |  |  | －
3.3 | 其中：计日工 |  |  |  | －
3.4 | 其中：总承包服务费 |  |  |  | －
4 | 规费 |  | 1296.95 |  | －
5 | 税金 |  | 4900.6 |  | －
招标控制价合计=1+2+3+4+5-甲供材料费_含设备/1.01 |  |  | 59,351.69 |  | 0
表—04

## 表-08 分部分项工程和单价措施项目清单与计价表【玖兴楼北
分部分项工程和单价措施项目清单与计价表
工程名称：玖兴楼北停车场重新铺设项目 | [5 empty] | 标段：玖兴楼北停车场重新铺设项目 |  |  | 第 1 页 共 2 页
序号 | 项目编码 | 项目名称 | 项目特征描述 | 计量单位 | 工程量 |  | 金额（元）
[7 empty] | 综合单价 | 综合合价 |  | 其中：暂估价
|  | 整个项目 | [5 empty] | 46845.9
1 | 040101001001 | 挖一般土方 | 1.土壤类别:投标人自行勘察现场自行确定 2.含原场地表面8字植草砖 3.外运距离等投标人自行考虑 | m3 | 197.4 |  | 23.16 | 4571.78
2 | 040204002002 | 人行道块料铺设 | 1.块料品种、规格:C30国标8字植草砖 | m2 | 658 |  | 59.18 | 38940.44
3 | 040204002001 | 石材路面维修 | 1.停车场边缘原石材路面保护性拆除，拆除基层 2.使用原石材地砖重新铺设 3.投标人综合考虑已损坏地砖换新，材质规格与原地砖保持一致 4.长度约20m，宽度约0.6m，投标人自行踏勘现场，综合报价，结算时不再调整 | 项 | 1 |  | 1000 | 1000
4 | 040504001001 | 砌筑井 | 1.垫层、基础材质及厚度:C20砼垫层100mm厚 2.外径1200*1000*1600m 3.砌筑材料品种、规格、强度等级:实心砖 4.勾缝、抹面要求:内外1:2.5水泥砂浆抹面 5.砂浆强度等级、配合比:M5 6.井盖、井圈材质及规格:方形铸铁井盖（加重加厚型） 7.含模板安拆 | 座 | 1 |  | 2333.68 | 2333.68
本页小计 | [7 empty] | 46845.9
注：为计取规费等的使用，可在表中增设其中：“定额人工费”。
表—08
分部分项工程和单价措施项目清单与计价表
工程名称：玖兴楼北停车场重新铺设项目 | [5 empty] | 标段：玖兴楼北停车场重新铺设项目 |  |  | 第 2 页 共 2 页
序号 | 项目编码 | 项目名称 | 项目特征描述 | 计量单位 | 工程量 |  | 金额（元）
[7 empty] | 综合单价 | 综合合价 |  | 其中：暂估价
|  | 分部分项合计 | [5 empty] | 46845.9
|  | 措施项目 | [5 empty] | 5363.25
5 | 041106001001 | 大型机械设备进出场及安拆 |  | 项 | 1 |  | 5363.25 | 5363.25
|  | 单价措施合计 | [5 empty] | 5363.25
本页小计 | [7 empty] | 5363.25
合 计 | [7 empty] | 52209.15
注：为计取规费等的使用，可在表中增设其中：“定额人工费”。
表—08

## 表-11 总价措施项目清单与计价表【玖兴楼北停车场重新铺设
总价措施项目清单与计价表
工程名称：玖兴楼北停车场重新铺设项目 |  |  |  | 标段：玖兴楼北停车场重新铺设项目 |  |  |  | 第 1 页 共 2 页
序号 | 项目编码 | 项目名称 | 基数说明 |  | 费率 (%) | 金额 (元) | 调整 费率(%) |  | 调整后 金额(元) | 备注
1 | 041109001001 | 安全文明施工费 |  |  |  | 944.99
1.1 | 1.1 | 基本费 | 分部分项合计+技术措施项目合计-分部分项设备费-技术措施项目设备费 |  | 1.5 | 783.14
1.2 | 1.2 | 增加费 | 分部分项合计+技术措施项目合计-分部分项设备费-技术措施项目设备费 |  | 0
1.3 | 1.3 | 扬尘污染防治增加费 | 分部分项合计+技术措施项目合计-分部分项设备费-技术措施项目设备费 |  | 0.31 | 161.85
2 | 041109010001 | 按质论价 | 分部分项合计+技术措施项目合计-分部分项设备费-技术措施项目设备费 |  | 0
3 | 041109002001 | 夜间施工 | 分部分项合计+技术措施项目合计-分部分项设备费-技术措施项目设备费 |  | 0
4 | 041109003001 | 二次搬运 | 分部分项合计+技术措施项目合计-分部分项设备费-技术措施项目设备费 |  | 0
5 | 041109004001 | 冬雨季施工 | 分部分项合计+技术措施项目合计-分部分项设备费-技术措施项目设备费 |  | 0
6 | 041109006001 | 地上、地下设施、建筑物的临时保护设施 | 分部分项合计+技术措施项目合计-分部分项设备费-技术措施项目设备费 |  | 0
7 | 041109007001 | 已完工程及设备保护 | 分部分项合计+技术措施项目合计-分部分项设备费-技术措施项目设 |  | 0
编制人（造价人员）： |  |  |  | 复核人（造价工程师）：
表-11
总价措施项目清单与计价表
工程名称：玖兴楼北停车场重新铺设项目 |  |  |  | 标段：玖兴楼北停车场重新铺设项目 |  |  |  | 第 2 页 共 2 页
序号 | 项目编码 | 项目名称 | 基数说明 |  | 费率 (%) | 金额 (元) | 调整 费率(%) |  | 调整后 金额(元) | 备注
备费
8 | 041109008001 | 临时设施 | 分部分项合计+技术措施项目合计-分部分项设备费-技术措施项目设备费 |  | 0
9 | 041109009001 | 赶工措施 | 分部分项合计+技术措施项目合计-分部分项设备费-技术措施项目设备费 |  | 0
10 | 041109011001 | 建筑工人实名制 | 分部分项合计+技术措施项目合计-分部分项设备费-技术措施项目设备费 |  | 0 |  |  |  |  | 建筑工人实名制设备由建筑工人工资专用账户开户银行提供的，建筑工人实名制费用按表中费率乘以0.5系数计取
11 | 041109012001 | 特殊施工降效 | 分部分项合计+技术措施项目合计-分部分项设备费-技术措施项目设备费 |  | 0
12 | 041109013001 | 交通组织维护 | 分部分项合计+技术措施项目合计-分部分项设备费-技术措施项目设备费 |  | 0
13 | 041109014001 | 协管费 | 分部分项合计+技术措施项目合计-分部分项设备费-技术措施项目设备费 |  | 0
14 | 041109015001 | 智慧工地费用 | 分部分项合计+技术措施项目合计-分部分项设备费-技术措施项目设备费 |  | 0
合 计 | [5 empty] | 944.99
编制人（造价人员）： |  |  |  | 复核人（造价工程师）：
表-11

## 表-12 其他项目清单与计价汇总表【玖兴楼北停车场重新铺设
其他项目清单与计价汇总表
工程名称：玖兴楼北停车场重新铺设项目 |  | 标段：玖兴楼北停车场重新铺设项目 |  |  | 第 1 页 共 1 页
序号 | 项目名称 |  | 金额（元） | 结算金额（元） |  | 备注
1 | 暂列金额 |  |  |  |  | 明细详见表-12-1
2 | 暂估价
2.1 | 材料(工程设备)暂估价 |  | - |  |  | 明细详见表-12-2
2.2 | 专业工程暂估价 |  |  |  |  | 明细详见表-12-3
3 | 计日工 |  |  |  |  | 明细详见表-12-4
4 | 总承包服务费 |  |  |  |  | 明细详见表-12-5
5 | 索赔与现场签证 |  |  |  |  | 明细详见表-12-6
合 计
表—12

## 表-13 规费、税金项目清单与计价表【玖兴楼北停车场重新铺
规费、税金项目清单与计价表
工程名称：玖兴楼北停车场重新铺设项目 |  |  | 标段：玖兴楼北停车场重新铺设项目 |  | 第 1 页 共 1 页
序号 | 项目名称 | 计算基础 |  | 计算基数 |  | 计算费率 (%) | 金额(元)
1 | 规费 | 社会保险费+住房公积金+环境保护税 |  |  |  |  | 1296.95
1.1 | 社会保险费 | 分部分项工程+措施项目+其他项目-分部分项设备费-技术措施项目设备费 |  | 53154.14 |  | 2 | 1063.08
1.2 | 住房公积金 | 分部分项工程+措施项目+其他项目-分部分项设备费-技术措施项目设备费 |  | 53154.14 |  | 0.34 | 180.72
1.3 | 环境保护税 | 分部分项工程+措施项目+其他项目-分部分项设备费-技术措施项目设备费 |  | 53154.14 |  | 0.1 | 53.15
2 | 税金 | 分部分项工程+措施项目+其他项目+规费-(甲供材料费+甲供主材费+甲供设备费)/1.01 |  | 54451.09 |  | 9 | 4900.6
合 计 | [6 empty] | 6197.55
表—13